## Table 1
num | pantalla | descripcion | causa | solucion
1 | An01: | AIN1_I < 4 mA | Se ha disparado la monitorización de circuito abierto para la entrada analógica 1. • Solo si la entrada analógica se ha configurado como un bucle de corriente de 4 ... 20 (C00034/1 = 2). | • Verifique el cableado del terminal de entrada analógica X3/A1I para detectar circuito abierto. • Verifique los valores de corriente mínimos de las fuentes de señal.
2 | Ck16: | Time overflow manual control | Control manual del PC: Se ha activado la supervisión de la conexión. • La conexión en línea entre el PC y el controlador se ha interrumpido durante un período de tiempo más largo que el tiempo de espera establecido en C00464/1. | • Verifique el enlace de comunicación entre la PC y el controlador. • Verifique el suministro de voltaje/funcionamiento del controlador. • Ajuste el tiempo de espera (C00464/1).
3 | dF10: | AutoTrip Reset | Reinicio de viaje automático demasiado frecuente. | • Verificar la causa del error que activa el restablecimiento del disparo automático. • Eliminar la causa del error y restablecer (confirmar) el error manualmente después.
4 | dF14: | SW/HW invalid | Error del dispositivo | Se requiere consulta con Lenze.
5 | dF18: | BU RCOM error
6 | dF21: | BU Watchdog
7 | dF22: | CU watchdog
8 | dF25: | CU RCOM error | Conmutación de red demasiado frecuente. • Se permiten conmutaciones cíclicas de red cada 3 minutos. | • Después de conectar la red eléctrica 3 veces en un minuto, debe haber una pausa de 9 minutos. • Si el problema vuelve a ocurrir, debe consultar a Lenze.
9 | dF50: | Retain error | Se ha producido un error al acceder a los datos retenidos. • Puede deberse a un error interno del hardware o a la falta de conmutación de la red eléctrica después de una descarga de firmware. | Conexión a la red eléctrica • Si el problema vuelve a ocurrir, deberá consultar a Lenze.
10 | dH09: | EEPROM power section | Device error | Consultation with Lenze required.
11 | dH10: | Fan failure | El ventilador del dispositivo ha fallado. Posibles causas: • Se ha disparado el control de cortocircuito de la conexión del ventilador. • Se ha disparado el control de velocidad del ventilador. | • Compruebe si el ventilador tiene cortocircuito. • Limpie el ventilador.
12 | dH68: | Adjustment data error CU | Device error | Consultation with Lenze required.
13 | dH69: | Adjustment data error BU
14 | FC1: | Field controller limitation | La salida del controlador de campo ha alcanzado su valor límite máximo. El accionamiento se encuentra en el límite de par en el rango de debilitamiento del campo. | • Respetar los requisitos de carga. • Corregir el dimensionamiento o reducir el punto de ajuste del rango de debilitamiento del campo si es necesario.
15 | FCH1: | Switching frequency reduction | Reducción de la frecuencia de conmutación en función de la carga | • Respetar los requisitos de carga. • Corregir el dimensionamiento o reducir la dinámica de generación de valores de consigna si es necesario.
16 | FCH2: | Max. speed for Fchop | Se ha alcanzado la velocidad máxima para la frecuencia de corte. • Se ha superado la velocidad máxima en función de la frecuencia de conmutación. | Seleccione la velocidad máxima correcta en función de la frecuencia de conmutación.
17 | ID1: | Motor data identification error | Durante la identificación de los parámetros del motor se ha producido un error. Posibles causas: • Cable del motor interrumpido. • Sección de potencia desconectada durante la identificación. • Ajustes de parámetros de arranque no plausibles. | • Compruebe las conexiones del motor y el conector correspondiente en el dispositivo y, si es necesario, la caja de terminales del motor. • Los parámetros de arranque son correctos para la identificación de los parámetros del motor (datos de la placa de características del motor). • Suministro de energía estable del dispositivo.
18 | ID3: | CINH motor data identification | El dispositivo ha detectado una inhibición del controlador durante la identificación de los datos del motor. • Esto cancela el proceso de identificación. Se utiliza la configuración Lenze de los datos del motor. | • No active la inhibición del controlador durante la identificación de los datos del motor. • No ejecute ninguna función del dispositivo que pueda activar la inhibición del controlador.
19 | ID4: | Resistor identification error | El dispositivo ha detectado que se ha producido un error en el cálculo de la resistencia del cable del motor. • Los parámetros de la sección transversal y la longitud del cable no son plausibles. | Introduzca valores razonables para la sección transversal del cable y la longitud del cable del motor.
20 | LP1: | Motor phase failure | Falla de fase del motor - sección de potencia • Este mensaje de error se muestra si una fase del motor transporta una corriente de media onda inferior a la configurada en C00599. | • Compruebe las conexiones del motor y el conector correspondiente en el dispositivo y, si es necesario, la caja de terminales del motor. • Compruebe el umbral de disparo (C00599).
21 | LU: | DC bus undervoltage | El dispositivo ha detectado una subtensión del bus de CC. El control del inversor se apaga porque las propiedades de accionamiento del control del motor ya no se pueden proporcionar debido a la subtensión del bus de CC. • Dependiendo de la configuración de la función de bloqueo de arranque automático, C00142 sirve para configurar que, si se ha disparado este error, el controlador solo se inicie después de que se conmute la inhibición del controlador. | • Encienda la red eléctrica o asegúrese de que haya suficiente suministro a través del bus de CC. • Ajuste la configuración en C00142 si es necesario.
22 | MCI1: | Module missing / incompatible | Se ha eliminado el módulo de comunicación opcional o hay un problema de conexión o incompatibilidad con el dispositivo estándar. | • Compruebe la conexión entre el módulo de comunicación y el dispositivo estándar. • Compruebe si el módulo está enchufado correctamente. • En caso de incompatibilidad, el módulo o el software del dispositivo estándar no están actualizados. En este caso, póngase en contacto con Lenze.
23 | OC1: | Power section - short circuit | El dispositivo ha detectado un cortocircuito en las fases del motor. Para proteger la electrónica del dispositivo, se desconecta el control del inversor. • La causa suele ser una conexión del motor incorrecta. • Si el dispositivo está dimensionado de forma inadecuada en relación con la carga del motor y la limitación de corriente en el controlador (controlador Imax) está configurada incorrectamente, también puede aparecer este mensaje de error. | • Compruebe las conexiones del motor y el conector correspondiente en el dispositivo. • Utilice únicamente combinaciones permitidas de potencia del dispositivo y del motor. • No ajuste la dinámica del regulador de limitación de corriente demasiado alta.
24 | OC2: | Power section - earth fault | El dispositivo ha detectado un fallo a tierra en una de las fases del motor. Para proteger la electrónica del dispositivo, se desconecta el control del inversor. • La causa suele ser una conexión incorrecta del motor. • Si el filtro del motor, la longitud del cable del motor y el tipo de cable (capacidad de apantallamiento) están dimensionados incorrectamente, este mensaje de error puede aparecer debido a corrientes de fuga a PE. • Si se utilizan filtros del motor con terminales adicionales para +UG y –UG y dispositivos mayores o iguales a 3 kW, la detección de fallo a tierra puede activarse debido a corrientes de fuga a +UG y –UG. • Una causa también puede ser el uso de cables de motor apantallados de más de 50 m. | • Compruebe las conexiones del motor y el conector correspondiente en el dispositivo. • Utilice filtros de motor, longitudes de cable y tipos de cable recomendados por Lenze. • Si se utilizan filtros de motor con terminales adicionales para +UG y –UG y dispositivos de 3 kW o más: desactive la detección de fallas a tierra durante el funcionamiento ajustando el tiempo de filtrado (C01770) a 250 ms. • Si se utilizan cables de motor apantallados de más de 50 m: aumente el tiempo de filtrado para la detección de fallas a tierra durante el funcionamiento (C01770).
25 | OC5: Ixt overload | Ixt overload | Se ha disparado el control de sobrecarga Ixt. • Umbral de funcionamiento = 100 % Ixt (ajustable en C00123) Posibles causas: • Dimensionado incorrecto del dispositivo en relación con la carga del motor. • No se respetan los ciclos de carga. | • Comprobar y, en caso necesario, corregir el dimensionamiento del dispositivo y de la carga del motor en relación con los datos técnicos. • Reducir los ciclos de carga del motor (observar los ciclos de carga según la documentación).
26 | OC6: | I2xt motor overload | Sobrecarga térmica del motor. | • Respetar los requisitos de carga. • Corregir el dimensionamiento si es necesario. • En caso de funcionamiento con VFCplus: comprobar el aumento de Vmin (C00016).
27 | OC7: | Motor overcurrent | Se ha disparado la vigilancia de corriente máxima. • El valor instantáneo de la corriente del motor ha superado el valor límite ajustado en C00939. | Comprobar y, si es necesario, corregir el dimensionamiento de la carga respecto a la potencia del dispositivo instalado.
28 | OC10: | Max. current reached | El dispositivo indica que se ha alcanzado la corriente máxima. | • Verificar y, en caso necesario, corregir el dimensionamiento de la carga en relación con la potencia instalada del dispositivo. • Verificar los ajustes de corriente máxima en C00022 (Imax en modo motor) y C00023 (Imax en modo generador).
29 | OC11: | Active clamp operation | El dispositivo indica que se ha activado la limitación de sobrecorriente "CLAMP". • Un funcionamiento de pinzado permanente provoca una desconexión por sobrecarga. | Reducir la dinámica de generación de consignas o la carga del motor.
30 | OC12: | I2xt overload - brake resistor | Procesos de frenado demasiado frecuentes y demasiado largos. | Verificar el dimensionamiento del variador.
31 | OC13: | Max. current for Fch exceeded | El dispositivo ha detectado una corriente del motor que supera el límite de corriente máxima a la frecuencia de conmutación permanente del convertidor. • Si se ajusta una frecuencia de conmutación permanente del convertidor, se genera un límite determinado para la corriente máxima, en función del ajuste. Si se supera este límite de corriente debido a un impulso de carga o una sobrecarga, se muestra un mensaje de error. | • Respetar el ajuste de corriente máxima en función de la frecuencia de conmutación ajustada del convertidor. • Reducir la carga requerida o el ajuste de la frecuencia de conmutación dinámica en caso necesario.
32 | OC14: | Direct-axis current controller limitation | Está activada la limitación del regulador de corriente de eje directo. | • Respetar los requisitos de carga. • Corregir el dimensionamiento o reducir la dinámica de generación de consignas en caso necesario.
33 | OC15: | Cross current controller limitation | Está activada la limitación del regulador de corriente transversal. | • Respetar los requisitos de carga. • Corregir el dimensionamiento o reducir la dinámica de generación de consignas en caso necesario. • Verificar la parametrización del regulador de corriente en relación con los controladores del motor (p. ej. reducir Vp). • Respetar los requisitos de carga.
34 | OC16: | Torque controller limitation | Limitación del actuador según el regulador de velocidad. | • Corregir el dimensionamiento o reducir la dinámica de generación de consignas en caso necesario."
35 | OC17: | Clamp sets pulse inhibit | Debido a una breve sobrecorriente, el convertidor se ha apagado durante un breve tiempo (desconexión de pinzado). | • Verificar y, en caso necesario, corregir el dimensionamiento de la carga en relación con la potencia instalada del dispositivo. • Reducir la dinámica del cambio de consigna o del control de velocidad.
36 | OH1: | Heatsink overtemperature | La temperatura del disipador de calor es superior a la temperatura límite fijada (90 °C). Quizás la temperatura ambiente del controlador sea demasiado alta o el ventilador o sus ranuras de ventilación estén sucios. | • Verificar la temperatura del armario de control. • Limpiar el filtro. • Limpiar el controlador. • En caso necesario, limpiar o sustituir el ventilador. • Asegurar una refrigeración suficiente del dispositivo.
37 | OH3: | Motor temperature (X106) triggered | Se ha activado la función de control de la temperatura del motor en el conector enchufable X106, terminal T1/T2. Posibles causas: • El motor se ha sobrecalentado, de modo que se ha activado el contacto térmico integrado en el motor. • Se ha producido un circuito abierto o un contacto suelto en las conexiones mencionadas anteriormente. | • Verificar la supervisión de la temperatura del motor. • Asegurar una refrigeración suficiente del motor. • Verificar si los terminales presentan circuitos abiertos o contactos sueltos.
38 | OH4: | Heatsink temp. > shutdown temp. - 5°C | La temperatura del disipador de calor ahora solo difiere en 5 °C de la temperatura de apagado del motor. | Evite un mayor calentamiento, es decir, reduzca la carga del motor o configure la inhibición del controlador para que el disipador de calor pueda enfriarse nuevamente.
39 | OS1: | Max. speed limit reached | El dispositivo ha reconocido que se ha alcanzado la velocidad máxima. | • Limite la selección del punto de ajuste a los valores máximos. • Ajuste la limitación de velocidad (C00909) y la limitación de frecuencia (C00910) si es necesario.
40 | OT1: | Max. torque reached | El dispositivo indica que se ha alcanzado el par máximo posible en el eje del motor. • C00057 muestra el par actual. | Reducir la carga del motor.
41 | OT2: | Speed controller output limited | La salida del regulador de velocidad ha alcanzado el valor límite interno. En este estado, el regulador de velocidad ya no puede corregir la desviación del sistema. • Solo con funcionamiento en bucle cerrado" o control vectorial (SLVC)." | • Observe load requirements. • Correct dimensioning or reduce setpoint generation dynamics if necessary.
42 | OU: DC bus overvoltage |  | El dispositivo ha detectado una sobretensión en el bus de CC. Para proteger el hardware del dispositivo, se desconecta el control del inversor. • Si este mensaje de error permanece activo durante más tiempo que el tiempo establecido en C00601, se activa un Fallo". | • Reducir la carga en el modo generador. • Utilizar una resistencia de frenado. • Utilizar una fuente de alimentación regenerativa. • Establecer una conexión de bus de CC.
43 | PS01: | No memory module | El módulo de memoria no está disponible o no está colocado correctamente. | • Si se ha previsto un módulo de memoria: Insertar el módulo de memoria en la ranura del dispositivo estándar previsto para este fin. • Si se ha previsto un módulo de memoria: Comprobar si el módulo de memoria se ha enchufado correctamente.
44 | PS02: | Invalid par. Set | El conjunto de parámetros guardado en el módulo de memoria no es válido porque no se ha guardado por completo. | Asegurarse de que haya tensión de alimentación durante el proceso de almacenamiento y de que el módulo permanezca enchufado en la ranura.
45 | PS03: | Invalid device par. set | El conjunto de parámetros guardado en el módulo de memoria no es compatible con el dispositivo estándar. | When the memory module is exchanged, observe the downward compatibility.
46 | PS04: | Invalid MCI par. set | El conjunto de parámetros guardado en el módulo de comunicación no es compatible con el dispositivo estándar.
47 | PS07: | Invalid memory module par. Set | El conjunto de parámetros guardado en el módulo de memoria no es válido. | Se requiere consulta con Lenze.
48 | PS08: | Invalid device par. | El conjunto de parámetros en el dispositivo no es válido. El formato del código no es válido.
49 | PS09: | Invalid par. format | The code format is invalid.
50 | PS10: | Memory module binding invalid | Personalización activa del dispositivo: El módulo de memoria y el controlador no tienen los mismos identificadores de enlace. | • Utilice módulos de memoria/controladores con identificadores de enlace coincidentes. • Consulte al fabricante de la máquina.
51 | SD3: | Open circuit - feedback system | El dispositivo ha detectado un circuito abierto en el sistema de retroalimentación. | Compruebe el cableado del sistema de realimentación y los terminales correspondientes.
52 | SD10: | Speed limit - feedback system 12 | Se ha alcanzado la velocidad máxima permitida del sistema de retroalimentación conectado a DI1/DI2. | Reduzca la velocidad del eje de rotación/sistema de realimentación. nEncoder <= (fmax x 60) / incremento del encoder (con fmax = 10 kHz)
53 | Su02: | One mains phase is missing | Ha fallado una fase de la red de una fuente de alimentación trifásica. | Compruebe la conexión a la red (borne X100).
54 | Su03: | Too frequent mains switching | Conexión de red demasiado frecuente de la etapa de potencia. • ​​El dispositivo reconoce si la etapa de potencia se enciende y se apaga con demasiada frecuencia. • ​​Para proteger las conexiones de carga internas de la destrucción, el dispositivo informa de este error y evita que el controlador se bloquee. Todas las demás funciones están activas. | Se debe confirmar el error. El tiempo mínimo de espera entre dos procesos de conmutación de la red es de aproximadamente tres segundos.
55 | Su04: | CU insufficiently supplied | Después de encender el dispositivo, la tensión de alimentación de 24 V para la electrónica de control es demasiado baja (100 ms después del encendido, U es < 19 V). • La tensión de alimentación actual se muestra en C00065. | Se debe confirmar el error. En caso de tensión de alimentación interna a través de la electrónica de potencia, se debe sustituir el controlador. En caso de tensión de alimentación externa, compruebe la conexión correcta y/o la estabilidad de la tensión de alimentación.